## Sheet1
Temp. | Dyn. Viscosity | Kin. Viscosity | Density
[°C] | [mPa.s] | [mm²/s] | [g/cm³]
2 | 1.6735 | 1.6736 | 0.9999 | 0.0016735 | 1000 | 999.9
3 | 1.619 | 1.6191 | 1 | 0.001619 |  | 1000
4 | 1.5673 | 1.5674 | 1 | 0.0015673 |  | 1000
5 | 1.5182 | 1.5182 | 1 | 0.0015182 |  | 1000
6 | 1.4715 | 1.4716 | 0.9999 | 0.0014715 |  | 999.9
7 | 1.4271 | 1.4272 | 0.9999 | 0.0014271 |  | 999.9
8 | 1.3847 | 1.3849 | 0.9999 | 0.0013847 |  | 999.9
9 | 1.3444 | 1.3447 | 0.9998 | 0.0013444 |  | 999.8
10 | 1.3059 | 1.3063 | 0.9997 | 0.0013059 |  | 999.7
11 | 1.2692 | 1.2696 | 0.9996 | 0.0012692 |  | 999.6
12 | 1.234 | 1.2347 | 0.9995 | 0.001234 |  | 999.5
13 | 1.2005 | 1.2012 | 0.9994 | 0.0012005 |  | 999.4
14 | 1.1683 | 1.1692 | 0.9992 | 0.0011683 |  | 999.2
15 | 1.1375 | 1.1386 | 0.9991 | 0.0011375 |  | 999.1
16 | 1.1081 | 1.1092 | 0.9989 | 0.0011081 |  | 998.9
17 | 1.0798 | 1.0811 | 0.9988 | 0.0010798 |  | 998.8
18 | 1.0526 | 1.0541 | 0.9986 | 0.0010526 |  | 998.6
19 | 1.0266 | 1.0282 | 0.9984 | 0.0010266 |  | 998.4
20 | 1.0016 | 1.0034 | 0.9982 | 0.0010016 |  | 998.2
21 | 0.9775 | 0.9795 | 0.998 | 0.0009775 |  | 998
22 | 0.9544 | 0.9565 | 0.9978 | 0.0009544 |  | 997.8
23 | 0.9321 | 0.9344 | 0.9975 | 0.0009321 |  | 997.5
24 | 0.9107 | 0.9131 | 0.9973 | 0.0009107 |  | 997.3
25 | 0.89 | 0.8926 | 0.997 | 0.00089 |  | 997
26 | 0.8701 | 0.8729 | 0.9968 | 0.0008701 |  | 996.8
27 | 0.8509 | 0.8539 | 0.9965 | 0.0008509 |  | 996.5
28 | 0.8324 | 0.8355 | 0.9962 | 0.0008324 |  | 996.2
29 | 0.8145 | 0.8178 | 0.9959 | 0.0008145 |  | 995.9
30 | 0.7972 | 0.8007 | 0.9956 | 0.0007972 |  | 995.6
31 | 0.7805 | 0.7842 | 0.9953 | 0.0007805 |  | 995.3
32 | 0.7644 | 0.7682 | 0.995 | 0.0007644 |  | 995
33 | 0.7488 | 0.7528 | 0.9947 | 0.0007488 |  | 994.7
34 | 0.7337 | 0.7379 | 0.9944 | 0.0007337 |  | 994.4
35 | 0.7191 | 0.7234 | 0.994 | 0.0007191 |  | 994
36 | 0.705 | 0.7095 | 0.9937 | 0.000705 |  | 993.7
37 | 0.6913 | 0.6959 | 0.9933 | 0.0006913 |  | 993.3
38 | 0.678 | 0.6828 | 0.993 | 0.000678 |  | 993
39 | 0.6652 | 0.6702 | 0.9926 | 0.0006652 |  | 992.6
40 | 0.6527 | 0.6579 | 0.9922 | 0.0006527 |  | 992.2
45 | 0.5958 | 0.6017 | 0.9902 | 0.0005958 |  | 990.2
50 | 0.5465 | 0.5531 | 0.988 | 0.0005465 |  | 988
55 | 0.5036 | 0.5109 | 0.9857 | 0.0005036 |  | 985.7
60 | 0.466 | 0.474 | 0.9832 | 0.000466 |  | 983.2
65 | 0.4329 | 0.4415 | 0.9806 | 0.0004329 |  | 980.6
70 | 0.4035 | 0.4127 | 0.9778 | 0.0004035 |  | 977.8
75 | 0.3774 | 0.3872 | 0.9748 | 0.0003774 |  | 974.8
80 | 0.354 | 0.3643 | 0.9718 | 0.000354 |  | 971.8
0
0
0
0
0
0
0
0
0
0
0
0
0
0
0
0
0
0
0
0
0